## 更改记录
BOM 修订说明
序号 | 说明 | 时间 | 修订人 | 备注
1 | 增加自检测试用例1-22 | 2020.08.11 | JASON
2 | 增加倾角测试用例1-23 | 2020.08.12 | JASON
3
4
5
6
7
8
9
10
11
12
13
14
15

## 1.MD协议相关测试用例
序号 | 测试内容 | 详细步骤 | 结果 | 备注
1 | 重启设备 | 1.串口助手发送： $cmd=reboot&apikey=b12aac6b-0bd2-4a01-80fd-97fe4f5d4ff9&msgid=5de27541-1c1c-4dc6-9958-2f993d95a197 | 1.正确响应 $cmd=reboot&result=succ&apikey=b12aac6b-0bd2-4a01-80fd-97fe4f5d4ff9&msgid=5de27541-1c1c-4dc6-9958-2f993d95a197
2 | Ntrip-设置指令 | 1.串口助手发送： $cmd=md_setntrip&sw=0&addr=211.144.118.5&port=2102&user=zd&pswd=zd&sta=RTCM3.2&apikey=b12aac6b-0bd2-4a01-80fd-97fe4f5d4ff9&msgid=5de27541-1c1c-4dc6-9958-2f993d95a197 | 1.正确响应 $cmd=md_setntrip&result=succ&apikey=b12aac6b-0bd2-4a01-80fd-97fe4f5d4ff9&msgid=5de27541-1c1c-4dc6-9958-2f993d95a197
3 | Ntrip-获取指令 | 1.串口助手发送： $cmd=md_getntrip&apikey=b12aac6b-0bd2-4a01-80fd-97fe4f5d4ff9&msgid=5de27541-1c1c-4dc6-9958-2f993d95a197 | 1.正确响应 $cmd=md_getntrip&result=succ&sw=0&addr=211.144.118.5&port=2102&user=zd&pswd=zd&sta=RTCM3.2&apikey=b12aac6b-0bd2-4a01-80fd-97fe4f5d4ff9&msgid=5de27541-1c1c-4dc6-9958-2f993d95a197
4 | 数据中心-设置指令 | 1.串口助手发送： $cmd=md_setdatacenter&centerid=3&protocol=MQTT&datatype=1&addr=iot.shmedo.cn&port=6883&deviceid=3352&devicekey=7beea6dd-a128-48ad-a6d1-17e44c48a58a&httpaddr=iot.shmedo.cn&httpport=80&projid=206015T&regcode=a9981ldx-c5c8-4Zxc-8842-eczxdfqerd09df&apikey=b12aac6b-0bd2-4a01-80fd-97fe4f5d4ff9&msgid=5de27541-1c1c-4dc6-9958-2f993d95a197 | 1.正确响应 $cmd=md_setdatacenter&result=succ&apikey=b12aac6b-0bd2-4a01-80fd-97fe4f5d4ff9&msgid=5de27541-1c1c-4dc6-9958-2f993d95a197 | 1.数据中心编码centerid：取值范围1-4，其他值返回错误 centerid=1 第三方MQTT平台 centerid=2 第三方MQTT平台 centerid=3 米度物联网平台 centerid=4 解算软件。
5 | 数据中心-获取指令 | $cmd=md_getdatacenter&centerid=1&apikey=b12aac6b-0bd2-4a01-80fd-97fe4f5d4ff9&msgid=5de27541-1c1c-4dc6-9958-2f993d95a197 | $cmd=md_getdatacenter&result=succ&centerid=1&protocol=1&datatype=1&addr=iot.shmedo.cn&port=6883&deviceid=3352&devicekey=7beea6dd-a128-48ad-a6d1-17e44c48a58a&httpaddr=iot.shmedo.cn&httpport=80&projid=a9981ldx-c5c8-4Zxc-8842-eczxdfqerd09df&regcode=?apikey=211.144.118.5&msgid=b12aac6b-0bd2-4a01-80fd-97fe4f5d4ff9 |  | 米度物联网协议
6 | RTCMV3和原始数据输出内容和频率 设置指令 | $cmd=md_setgnssraw&ephes=15&obs=15&msmp=15&msmlevel=5&obslevel=1&apikey=b12aac6b-0bd2-4a01-80fd-97fe4f5d4ff9&msgid=5de27541-1c1c-4dc6-9958-2f993d95a197 | $cmd=md_setgnssraw&result=succ&apikey=b12aac6b-0bd2-4a01-80fd-97fe4f5d4ff9&msgid=5de27541-1c1c-4dc6-9958-2f993d95a197 |  | 搜星数量、判断标准
7 | RTCMV3和原始数据输出内容和频率 获取指令 | $cmd=md_getgnssraw&apikey=b12aac6b-0bd2-4a01-80fd-97fe4f5d4ff9&msgid=5de27541-1c1c-4dc6-9958-2f993d95a197 | $cmd=md_getgnssraw&result=succ&ephes=15&obs=15&msmp=15&msmlevel=5&obslevel=1&apikey=b12aac6b-0bd2-4a01-80fd-97fe4f5d4ff9&msgid=5de27541-1c1c-4dc6-9958-2f993d95a197
8 | NEMA输出内容和频率 设置指令 | $cmd=md_setnmeatime&gga=15&rmc=15&vtg=15&gsv=15&gsa=15&apikey=b12aac6b-0bd2-4a01-80fd-97fe4f5d4ff9&msgid=5de27541-1c1c-4dc6-9958-2f993d95a197 | $cmd=md_setnmeatime&result=succ&apikey=b12aac6b-0bd2-4a01-80fd-97fe4f5d4ff9&msgid=5de27541-1c1c-4dc6-9958-2f993d95a197
9 | NEMA输出内容和频率 获取指令 | $cmd=md_getnmeatime&apikey=b12aac6b-0bd2-4a01-80fd-97fe4f5d4ff9&msgid=5de27541-1c1c-4dc6-9958-2f993d95a197 | $cmd=md_getnmeatime&result=succ&gga=15&rmc=15&vtg=15&gsv=15&gsa=15&apikey=b12aac6b-0bd2-4a01-80fd-97fe4f5d4ff9&msgid=5de27541-1c1c-4dc6-9958-2f993d95a197
11 | 恢复出厂设置 | 1.发送命令 $cmd=md_reset&&apikey=b12aac6b-0bd2-4a01-80fd-97fe4f5d4ff9&msgid=5de27541-1c1c-4dc6-9958-2f993d95a197 | 1.返回消息 $cmd=md_reset&result=succ&apikey=7beea6dd-a128-48ad-a6d1-17e44c48a58a&msgid=2e4f1d7f-3756-4fa0-b51d-4b9624ed668a 2.观察数据中心1、2、4的内容和ntrip的内容是否被清除 3.观察相关板卡的设置是否恢复为默认值
12 | 数据中心4，测试CMD透传 | 1.发送命令 $cmd=md_setdatacenter&centerid=4&protocol=TCP-C&datatype=1&addr=101.132.105.72&port=22&apikey=b12aac6b-0bd2-4a01-80fd-97fe4f5d4ff9&msgid=5de27541-1c1c-4dc6-9958-2f993d95a197 2.在服务器打开TCP助手，发送命令，观察是否有响应 $cmd=md_getdatacenter&centerid=1&apikey=b12aac6b-0bd2-4a01-80fd-97fe4f5d4ff9&msgid=5de27541-1c1c-4dc6-9958-2f993d95a197 | 1.返回消息 $cmd=md_setdatacenter&result=succ&apikey=&msgid=5de27541-1c1c-4dc6-9958-2f993d95a197
13 | 数据中心4，测试NEMA上传 | 1.发送命令 $cmd=md_setdatacenter&centerid=4&protocol=TCP-C&datatype=2&addr=101.132.105.72&port=22&apikey=b12aac6b-0bd2-4a01-80fd-97fe4f5d4ff9&msgid=5de27541-1c1c-4dc6-9958-2f993d95a197 2.配置NEMA使能输出 $cmd=md_setnmeatime&gga=1&rmc=15&vtg=15&gsv=15&gsa=15&apikey=b12aac6b-0bd2-4a01-80fd-97fe4f5d4ff9&msgid=5de27541-1c1c-4dc6-9958-2f993d95a197 | 1.服务器接收到NEMA的数据
14 | 数据中心4，测试RTCM在服务器上接受 | 1.配置数据中心 $cmd=md_setdatacenter&centerid=4&protocol=TCP-C&datatype=5&addr=101.132.105.72&port=22&apikey=b12aac6b-0bd2-4a01-80fd-97fe4f5d4ff9&msgid=5de27541-1c1c-4dc6-9958-2f993d95a197 2.配置RTCM 和原始数据 $cmd=md_setgnssraw&ephes=0&obs=0&msmp=5&msmlevel=5&obslevel=1&apikey=b12aac6b-0bd2-4a01-80fd-97fe4f5d4ff9&msgid=5de27541-1c1c-4dc6-9958-2f993d95a197 | 1.服务器接收到RTCM
15 | 数据中心4，测试ephes在服务器上接收 | 1.配置数据中心 $cmd=md_setdatacenter&centerid=4&protocol=TCP-C&datatype=5&addr=101.132.105.72&port=22&apikey=b12aac6b-0bd2-4a01-80fd-97fe4f5d4ff9&msgid=5de27541-1c1c-4dc6-9958-2f993d95a197 2.配置RTCM 和原始数据 $cmd=md_setgnssraw&ephes=5&obs=0&msmp=0&msmlevel=5&obslevel=1&apikey=b12aac6b-0bd2-4a01-80fd-97fe4f5d4ff9&msgid=5de27541-1c1c-4dc6-9958-2f993d95a197 | 1.服务器接收到ephes
16 | 数据中心4，测试obs（观测数据）在服务器上接收 | 1.配置数据中心 $cmd=md_setdatacenter&centerid=4&protocol=TCP-C&datatype=5&addr=101.132.105.72&port=22&apikey=b12aac6b-0bd2-4a01-80fd-97fe4f5d4ff9&msgid=5de27541-1c1c-4dc6-9958-2f993d95a197 2.配置RTCM 和原始数据 $cmd=md_setgnssraw&ephes=0&obs=5&msmp=0&msmlevel=5&obslevel=1&apikey=b12aac6b-0bd2-4a01-80fd-97fe4f5d4ff9&msgid=5de27541-1c1c-4dc6-9958-2f993d95a197 | 1.服务器接收到obs（观测数据）
17 | 不支持的指令测试 | 1.发送 $cmd=sample&apikey=7beea6dd-a128-48ad-a6d1-17e44c48a58a&msgid=2e4f1d7f-3756-4fa0-b51d-4b9624ed668a | 1.响应如下： $cmd=sample&result=fail&reason=unsupported&apikey=7beea6dd-a128-48ad-a6d1-17e44c48a58a&msgid=2e4f1d7f-3756-4fa0-b51d-4b9624ed668a
14 | 数据中心4，测试NTRIP差分定位 | 1.配置数据中心 $cmd=md_setdatacenter&centerid=4&protocol=TCP-C&datatype=3&addr=&port=&apikey=b12aac6b-0bd2-4a01-80fd-97fe4f5d4ff9&msgid=5de27541-1c1c-4dc6-9958-2f993d95a197 2.GGA配置 $cmd=md_setnmeatime&gga=1&rmc=15&vtg=15&gsv=15&gsa=15&apikey=b12aac6b-0bd2-4a01-80fd-97fe4f5d4ff9&msgid=5de27541-1c1c-4dc6-9958-2f993d95a197 2.ntrip配置 $cmd=md_setntrip&sw=1&addr=211.144.118.5&port=2102&user=zd&pswd=zd&sta=RTCM3.2&apikey=b12aac6b-0bd2-4a01-80fd-97fe4f5d4ff9&msgid=5de27541-1c1c-4dc6-9958-2f993d95a197 | 1.差分固定
15 | 调试串口输出NEMA数据 | 1.串口配置 $cmd=md_setdbguart&type=2&baud=115200&databits=8&parity=0&stopbits=1&apikey=b12aac6b-0bd2-4a01-80fd-97fe4f5d4ff9&msgid=bab7c7fd-750d-4a57-99dd-fd030c4b899f 2.NEMA配置 $cmd=md_setnmeatime&gga=15&rmc=15&vtg=15&gsv=15&gsa=15&apikey=b12aac6b-0bd2-4a01-80fd-97fe4f5d4ff9&msgid=5de27541-1c1c-4dc6-9958-2f993d95a197 | 1.串口有NEMA数据输出 | 1.baud只支持115200、460800 以为低于115200，会来不及传输板卡的数据，其他非常用波特率一概不支持 2.databits 8 3.parity 0 4.stopbits 1 5.type 目前只支持2、5，其他值无影响 CMD一直都支持，目前调试方便 6.关闭：type=1，3，4
15 | 调试串口输出原始数据 | 1.串口配置 $cmd=md_setdbguart&type=5&baud=115200&databits=8&parity=0&stopbits=1&apikey=b12aac6b-0bd2-4a01-80fd-97fe4f5d4ff9&msgid=bab7c7fd-750d-4a57-99dd-fd030c4b899f 2.配置RTCM 和原始数据 $cmd=md_setgnssraw&ephes=5&obs=5&msmp=5&msmlevel=5&obslevel=1&apikey=b12aac6b-0bd2-4a01-80fd-97fe4f5d4ff9&msgid=5de27541-1c1c-4dc6-9958-2f993d95a197 | 1.串口有原始数据输出 | 1.波特率不建议修改，目前是测试阶段 baud只支持115200、460800 以为低于115200，会来不及传输板卡的数据，其他非常用波特率一概不支持 2.databits 8 3.parity 0 4.stopbits 1 5.type 目前只支持2、5，其他值无影响 CMD一直都支持，目前调试方便 6.关闭：type=1，3，4
16 | 获取调试串口 | $cmd=md_getdbguart&apikey=7beea6dd-a128-48ad-a6d1-17e44c48a58a&msgid=bab7c7fd-750d-4a57-99dd-fd030c4b899f | $cmd=md_getdbguart&type=2&baud=115200&databits=8&parity=0&stopbits=1&apikey=7beea6dd-a128-48ad-a6d1-17e44c48a58a&msgid=bab7c7fd-750d-4a57-99dd-fd030c4b899f
17 | 获取设备状态 | $cmd=getstatus&apikey=b12aac6b-0bd2-4a01-80fd-97fe4f5d4ff9&msgid=7beea6dd-a128-48ad-a6d1-17e44c48a58a | $cmd=getstatus&state={"ext_power_volt":13.21, "inner_power_volt":13.21,"temp":31.66,"humidity":0.0,"temp_out":0.0,"humidity_out":0.0,"4g_signal":-31.0,"bd_signal":0.0,"nb_signal":0.0,"sw_version":"1.3.44","sensor_errno":[{"errno":0,"sensor_id":"203_1"}],"location":"121.28447111E,31.14676889N","IMEI":"866714045969416","CCID":"89860469101990221780","solar_volt":13.5,"battery_volt":13.2,"supply_power":1.9,"consume_power": 2.9,"work_current":0.1}&apikey=7beea6dd-a128-48ad-a6d1-17e44c48a58a&msgid=bab7c7fd-750d-4a57-99dd-fd030c4b899f
18 | 自动注册设备 | $cmd=md_setdatacenter&centerid=3&protocol=MQTT&datatype=1&addr=iot.shmedo.cn&port=6883&deviceid=&devicekey=&httpaddr=iot.shmedo.cn&httpport=80&projid=208052T&regcode=a9981ldx-c5c8-4Zxc-8842-eczxdfqerd09df&apikey=b12aac6b-0bd2-4a01-80fd-97fe4f5d4ff9&msgid=5de27541-1c1c-4dc6-9958-2f993d95a197 | $cmd=md_setdatacenter&result=succ&apikey=b12aac6b-0bd2-4a01-80fd-97fe4f5d4ff9&msgid=5de27541-1c1c-4dc6-9958-2f993d95a197 | 1.projid=208052T，写成SN号 2.deviceid=为空 3.devicekey=为空
19 | RTCMV3和原始数据设置 恢复出厂设置 | 1.设置命令 $cmd=md_setgnssraw&ephes=5&obs=5&msmp=5&msmlevel=4&obslevel=2&apikey=b12aac6b-0bd2-4a01-80fd-97fe4f5d4ff9&msgid=5de27541-1c1c-4dc6-9958-2f993d95a197 2.恢复出厂 $cmd=md_reset&&apikey=b12aac6b-0bd2-4a01-80fd-97fe4f5d4ff9&msgid=5de27541-1c1c-4dc6-9958-2f993d95a197 3.设置获取 $cmd=md_getgnssraw&apikey=b12aac6b-0bd2-4a01-80fd-97fe4f5d4ff9&msgid=5de27541-1c1c-4dc6-9958-2f993d95a197 | 1.命令1回复： $cmd=md_setgnssraw&result=succ&apikey=b12aac6b-0bd2-4a01-80fd-97fe4f5d4ff9&msgid=5de27541-1c1c-4dc6-9958-2f993d95a197 2.命令2回复 $cmd=md_reset&result=succ&apikey=b12aac6b-0bd2-4a01-80fd-97fe4f5d4ff9&msgid=5de27541-1c1c-4dc6-9958-2f993d95a197 3.命令3回复 $cmd=md_getgnssraw&result=succ&ephes=15&obs=15&msmp=15&msmlevel=5&obslevel=1&apikey=b12aac6b-0bd2-4a01-80fd-97fe4f5d4ff9&msgid=5de27541-1c1c-4dc6-9958-2f993d95a197 | 默认值分别如下： ephes=15 obs=15 msmp=15 msmlevel=5 obslevel=1
20 | 云平台指令透传测试 | 输入指令 $cmd=reboot | 设备重启
21 | 配置蓝牙输出板卡数据 | 1.打开蓝牙输出板卡数据 $cmd=md_setbtuart&gnss=1&apikey=b12aac6b-0bd2-4a01-80fd-97fe4f5d4ff9&msgid=bab7c7fd-750d-4a57-99dd-fd030c4b899f 2.关闭蓝牙输出 $cmd=md_setbtuart&gnss=0&apikey=b12aac6b-0bd2-4a01-80fd-97fe4f5d4ff9&msgid=bab7c7fd-750d-4a57-99dd-fd030c4b899f 3.查询蓝牙输出 $cmd=md_getbtuart&apikey=b12aac6b-0bd2-4a01-80fd-97fe4f5d4ff9&msgid=bab7c7fd-750d-4a57-99dd-fd030c4b899f | 1.命令1回复： $cmd=md_setbtuart&result=succ&apikey=b12aac6b-0bd2-4a01-80fd-97fe4f5d4ff9&msgid=bab7c7fd-750d-4a57-99dd-fd030c4b899f 2.命令2回复： $cmd=md_setbtuart&result=succ&apikey=b12aac6b-0bd2-4a01-80fd-97fe4f5d4ff9&msgid=bab7c7fd-750d-4a57-99dd-fd030c4b899f 3.命令3回复： $cmd=md_getbtuart&gnss=0&apikey=b12aac6b-0bd2-4a01-80fd-97fe4f5d4ff9&msgid=bab7c7fd-750d-4a57-99dd-fd030c4b899f | 1.gnss=0或1，默认0 0：不输出，1：输出 2.目前转发的是板卡的数据
22 | 设备自检 | 1.命令就是查询状态 $cmd=getstatus&apikey=b12aac6b-0bd2-4a01-80fd-97fe4f5d4ff9&msgid=7beea6dd-a128-48ad-a6d1-17e44c48a58a | 1.命令回复 $cmd=getstatus&state={"ext_power_volt":0.0, "inner_power_volt":13.21,"temp":31.34,"humidity":0.0,"temp_out":0.0,"humidity_out":0.0,"4g_signal":-31.0,"bd_signal":0.0,"sw_version":"1.3.48","sensor_errno":[{"errno":0,"sensor_id":"203_1"}],"location":"0.00000000,,0.00000000,","IMEI":"866714045969432","CCID":"89860469101990221780","solar_volt":0.0,"battery_volt":0.0,"supply_power":0.0,"consume_power": 0.0,"work_current":0.0,"volt_percent":0.0,"self_check":"GPS:1,eMMC:1,4g:1,RTC:1,solar485:0"}&apikey=b12aac6b-0bd2-4a01-80fd-97fe4f5d4ff9&msgid=7beea6dd-a128-48ad-a6d1-17e44c48a58a | 1.串口、蓝牙、云平台都可以查询 1：pass 0：fail 2.各模块说明 GPS：板卡 eMMC：eMMC存储芯片 RTC：内部时钟，如果有问题，一般都是晶振故障 solar485：与太阳能面板的通讯 3.开机的电源灯闪三下，也是自检通过（为了生产需要，暂时不包含solar485）
23 | 倾角测试 | 1.命令就是查询状态 $cmd=getstatus&apikey=b12aac6b-0bd2-4a01-80fd-97fe4f5d4ff9&msgid=7beea6dd-a128-48ad-a6d1-17e44c48a58a | 1.命令回复 $cmd=getstatus&state={"ext_power_volt":0.0, "inner_power_volt":13.21,"temp":27.47,"humidity":0.0,"temp_out":0.0,"humidity_out":0.0,"4g_signal":-31.0,"bd_signal":0.0,"sw_version":"1.3.49","sensor_errno":[{"errno":0,"sensor_id":"203_1"}],"location":"0.00000000,,0.00000000,","IMEI":"866714045967162","CCID":"89860469101990221780","solar_volt":0.0,"battery_volt":0.0,"supply_power":0.0,"consume_power": 0.0,"work_current":0.0,"volt_percent":0.0,"Z_Angle":1.19,"self_check":"GPS:1,eMMC:1,4g:1,RTC:1,solar485:0,G-Sensor:1"}&apikey=b12aac6b-0bd2-4a01-80fd-97fe4f5d4ff9&msgid=7beea6dd-a128-48ad-a6d1-17e44c | 1.Z_Angle：倾角，单位度 设备水平放置的时候，0度
24

## 2.通用测试用例
序号 | 测试内容 | 详细步骤 | 结果 | 备注
1 | 先开机，后插SIM卡 | 1.无sim卡，开机 2.插入sim | 观察是否能够上网，看NET LED或者登陆物联网平台查看 | 预防sim接触不良带来的不能拨号问题
2 | 卫星校准时间 | 1.再搜星的情况下，开机，从米度在线监测平台观察时间是否一致 | 设备管理->时间： 终端时间：2020-08-03 18:07:30 当前时间：2020-08-03 18:07:33 时间差值：正常(差值小于10分钟) | 每次开机后，会从卫星的UTC时间转换为北京时间，再对系统时间进行校准
3 | 状态获取电池/太阳能面板等参数 |  |  | 功能缺，在第2-4台样机中实现
6 | eMMC存储 |  |  | 功能缺，在第2-4台样机中实现
7 | 状态获取温度、4G信号强度、位置、版本、IMEI、ICCID | 开机，从米度在线监测平台中获取
8
9
10
11
12
13
14
15
16
17
18
19
20
21
22
23
24
25
26
27
28

## 3.测试缺陷汇总
编号 | 描述 | 严重等级 | 解决情况说明
1 | 使用cmd命令恢复出厂设置后RTCMV3参数不恢复初始值。 | 3 | 已解决，升级到1.3.47，参考测试用例1-19
2 | MDNET平台命令透传功能未实现。 | 2 | 已解决，当前版本已经实现，参考测试用例1-20
3 | 蓝牙一直在向外吐原始数据会增加功耗，需要修改为可配置开关。 | 3 | 已解决，升级到1.3.47 参考测试用例1-21
4 | LED灯丝印错误，4G和GNSS相反 | 3 | 已解决，升级到1.3.47
5 | 电源pin脚定义和规格不符，电源负应在电源正左边，实际在右边 | 3 | 电源pin更新一下pin脚顺序。后续设备统一修改
6 | SIM卡插拔困难 | 3 | SIM卡插拔困难，样机阶段先使用工具插拔，开模后无此问题。
7 | 设备是否上线4G指示灯都以2Hz频率闪，无法区分设备上线状态 | 3 | 已解决，升级到1.3.47